## Sheet1
| value | unit
Airfoil (wing root) | NACA 24112
Airfoil (wing tip) | NACA 22112
Airfoil (tail root) | NACA 23014
Airfoil (tail tip) | NACA 23014
Airfoil (vert tail) | NACA 0006
D_f | 2 | m
l_f | ~20 | m
Engine
span | 18 | m
AR | 9
e | 0.9
wing sweep | 5 | deg
t/c (wing) | 0.12
root chord (wing) | 3 | m
tip chord (wing) | 1.05 | m
wing taper ratio | 0.33333
wing twist | 4 | deg
vertStab span | 2.1 | m (total)
horzStab span | 6.4 | m
vertStab chord1 | 2.7 | m
vertStab chord2 | 2 | m
vertStab chord3 | 2.145 | m
horzStab chord root | 2 | m
horzStab chord tip | 1 | m

## CAD parts
Tail
vertical stabalizer (shell)
horizontal stabalizer (shell)
Wing
Fuel Tanks
Wing shell
connectors for engines
Fuselage
shell
floor
Nose
shell
nav/electronics
Engine
Engine